## Arkusz1
|  | PRZEDMIAR ROBÓT |  | Załącznik nr 9
przebudowa drogi powiatowej Nr 4718W
BARTNIKI - PUSZCZA MARIAŃSKA
od km 3+130 do km 4+845,69
km proj. 0+000 - 1+715,69
Radziwiłłów dz. Nr ew. 231; 331; 312
Budy Zaklasztorne dz. Nr ew. 232
Lp. | Podstawa | Opis i wyliczenia | j.m. | Razem
I. ROBOTY PRZYGOTOWAWCZE kod CPV 45111200-0
1 d.1 | BCD poz. 1 | Odtworzenie trasy i punktów wysokościowych przy liniowych robotach ziemnych w terenie równinnym + inwentaryzacja powykonawcza
|  | 1.716 | km | 1.72
2 d.1 | BCD poz. 9 | Usunięcie warstwy ziemi urodzajnej (humusu) o grubości do 10 cm z wywiezieniem na odkład na odl. 5 km
|  | 1602.30 | m3 | 1602.30
3 d.1 | BCD poz. 47 | Mechaniczne ścinanie drzew z karczowaniem pni o średnicy 16-25 cm wraz z wywiezieniem dłużyc, gałęzi i karpiny na odl. 5 km
|  | 15 | szt. | 15.00
4 d.1 | BCD poz.47 | Mechaniczne ścinanie drzew z karczowaniem pni o średnicy 26-35 cm wraz z wywiezieniem dłużyc, gałęzi i karpiny na odl. 5 km
|  | 20 | szt. | 20.00
5 d.1 | BCD poz. 48 | Mechaniczne ścinanie drzew z karczowaniem pni o średnicy 36-45 cm wraz z wywiezieniem dłużyc, gałęzi i karpiny naodl. 5 km
|  | 25 | szt. | 25.00
6 d.1 | BCD poz. 49 | Mechaniczne ścinanie drzew z karczowaniem pni o średnicy 46-55 cm wraz z wywiezieniem dłużyc, gałęzi i karpiny naodl. 5 km
|  | 15 | szt. | 15.00
7 d.1 | BCD poz.49 | Mechaniczne ścinanie drzew z karczowaniem pni o średnicy 56-65 cm wraz z wywiezieniem dłużyc, gałęzi i karpiny naodl. 5 km
|  | 11 | szt. | 11.00
8 d.1 | BCD poz.50 | Mechaniczne ścinanie drzew z karczowaniem pni o średnicy 66-75 cm wraz z wywiezieniem dłużyc, gałęzi i karpiny naodl. 5 km
|  | 4 | szt. | 4.00
9 d.1 | BCD poz.51 | Mechaniczne ścinanie drzew z karczowaniem pni o średnicy 100 cm wraz z wywiezieniem dłużyc, gałęzi i karpiny na odl. 5 km
|  | 3 | szt. | 3.00
10 d.1 | BCP 451.25 poz.11; BCP 451.35 poz. 7 i 8 | Karczowanie mechaniczne pni o średnicy 26-35 cm wraz z wywiezieniem na odl. 5 km
|  | 1 | szt. | 1.00
11 d.1 | BCP 451.25 poz.12; BCP 451.35 poz. 7 i 8 | Karczowanie mechaniczne pni o średnicy 36-45 cm wraz z wywiezieniem na odl. 5 km
|  | 18 | szt. | 18.00
12 d.1 | BCP 451.25 poz.13; BCP 451.35 poz 7 i 8 | Karczowanie mechaniczne pni o średnicy 46-55 cm wraz z wywiezieniem na odl. 5 km
|  | 18 | szt. | 18.00
- 2 -
13 d.1 | BCP 451.25 poz.14; BCP 451.35 poz. 7 i 8 | Karczowanie mechaniczne pni o średnicy 56-65 cm wraz z wywiezieniem na odl. 5 km
|  | 29 | szt. | 29.00
14 d.1 | BCP 451.25 poz.15; BCP 451.35 poz. 7 i 8 | Karczowanie mechaniczne pni o średnicy 66-75 cm wraz z wywiezieniem na odl. 5 km
|  | 7 | szt. | 7.00
15 d.1 | BCP 451.25 poz.16; BCP 451.35 poz. 7 i 8 | Karczowanie mechaniczne pni o średnicy 76-100 cm wraz z wywiezieniem na odl. 5 km
|  | 7 | szt. | 7.00
16 d.1 | BCP 451.25 poz.17; BCP 451.35 poz. 7 i 8 | Karczowanie mechaniczne pni o średnicy 101-130 cm wraz z wywiezieniem na odl. 5 km
|  | 1 | szt. | 1.00
II. ROBOTY ROZBIÓRKOWE - kod CPV 45111100-9
17 d.2 | KNR SEK 06-01 0103-06 | Frezowanie nawierzchni asfaltowej na głębokość min. 7 cm przy użyciu frezarki, z odwozem materiału na odl. 15 km
|  | 8532.57<m2 w. ścieralna>+139.84<m2 skrzyż. bez skosów> | m2 | 8672.41
18 d.2 | KNR SEK 06-01 0103-05 | Frezowanie nawierzchni asfaltowej na głębokość min. 5,0 cm przy użyciu frezarki, z odwozem materiału na odl. 15 km
|  | 50.76+44.75<m2 włączenie w skrzyż., skosy>+51.72<m2 skrzyż.>+37.50<m2 skrzyż. PKP>+37.17<m2 skrzyż.>+58.78<m2 skrzyż> | m2 | 280.68
19 d.2 | BCP 451.02 poz. 7 | Rozebranie nawierzchni asfaltowej o grubości 6 cm
|  | 262.03<m2 skrzyż. przej. PKP>+(7.63+5.78)<m2 skrzyż. z dr. gminn. przy posz. str P> | m2 | 275.44
20 d.2 | BCP 451.02. poz. 1 | Rozebranie podbudowy z kruszywa łamanego o grubości 16 cm
|  | 262.03<m2 skrzyż. przej. PKP>+(7.63+5.78)<m2 skrzyż. z dr. gminn. przy posz. str P> | m2 | 275.44
21 d.2 | BCP 451.02 poz. 7 | Rozebranie nawierzchni asfaltowej o grubości 7 cm
|  | 5*4<przepust ramowy 150x100> | m2 | 20.00
22 d.2 | BCP 451.02. poz. 1 | Rozebranie podbudowy z kruszywa łamanego o grubości 12 cm
|  | 5*4<przepust ramowy 150x100> | m2 | 20.00
- 3 -
23 d.2 | BCP 451.02 poz. 71 | Rozebranie przepustu żelbetowego ramowego pod drogą
|  | 1.5*8.0*0.3*2+1.0*8.0*0.3*2<1,0x1,5 w km 0+226,15> | m3 | 12.00
24 d.2 | BCP 451.02 poz. 71 | Rozebranie ścianek czołowych żelbetowych
|  | (5.8*2*0.3)*2<szt.> | m3 | 6.96
25 d.2 | BCP 451.02 poz. 7 | Rozebranie nawierzchni asfaltowej o grubości 5 cm
|  | 5.0*3.0<przepust śr. 50> | m2 | 15.00
26 d.2 | BCP 451.02 poz. 36 | Rozebranie istniejącej podbudowyz betonu grybości 23 cm mechanicznie
|  | 5.0*3.0 | m2 | 15.00
27 d.2 | BCP 451.02 poz. 83 | Rozebranie przepustu pod drogą z rur betonowych o śr. 50 cm
|  | 8.0<w km 0+721,6> | m | 8.00
28 d.2 | BCP 451.02 poz. 35 | Rozebranie istniejącej podbudowyz betonu grybości 7 cm mechanicznie
|  | 5.0*3.0 | m2 | 15.00
29 d.2 | BCP 451.02. poz. 2 | Rozebranie podbudowy z kruszywa łamanego o grubości 30 cm
|  | 15.0 | m2 | 15.00
30 d.2 | BCP 451.02 poz. 79 | Rozebranie przepustów z rur żelbetowych o śr. 60 cm
|  | 8.0<przepust w km1+158,5> | m | 8.00
31 d.2 | BCP 451.02 poz. 84 | Rozebranie ścianek czołowych betonowych
|  | (1.3*1.1*0.2)*2<szt.> | m3 | 0.57
32 d.2 | BCP 451.02 poz. 16 | Rozebranie nawierzchni zjazdów z kostki brukowej betonowej grub. 8 cm na podsypce cementowo-piaskowej
|  | 6.8+16.0+26.0+21.0+27.5+26.0+26.5+25.0+33.50+6.0+23.0+27.5+19.0+18.5+8.0+20.0+37.0+7.0+41.0+30.0 | m2 | 445.30
33 d.2 | BCP 451.02. poz. 2 | Rozebranie podbudowy z kruszywa łamanego o grubości 18 cm (zjazdy)
|  | 445.30 | m2 | 445.30
34 d.2 | BCP 451.02. poz. 10 | Rozebranie nawierzchni betonowej grybości 20 cm mechanicznie
|  | 15+6+5+22.5+11.7+12+12+6+7+6+5+8+7+8+24<zjazdy> | m2 | 155.20
35 d.2 | BCP 451.02. poz. 9 | Rozebranie nawierzchni betonowej grybości 10 cm mechanicznie
|  | 35.7+16+18+16+12.5<zjazdy> | m2 | 98.20
36 d.2 | BCD poz. 26 | Rozebranie krawężnika wtopionego 15x30 cm na na ławie z oporem B-10
|  | 19+12+14+12+34+6+16+9 | m | 122.00
- 4 -
37 d.2 | BCD poz. 31 | Rozebranie przepustu z rur betonowych o śr. 30 cm
|  | 5.0+5.0<zjazdy> | m | 10.00
38 d.2 | BCD poz. 31 | Rozebranie przepustu z rur betonowych o śr. 40 cm
|  | 7.0+10.0+4+5+5+7+6+23+5+5+5+6<zjazdy> | m | 88.00
39 d.2 | BCP 451.02. poz. 83 | Rozebranie przepustu z rur betonowych o śr. 50 cm
|  | 5.5+14.0+8.0+5.0+8.0+5.0+5.0+6.0+6.0<zjazdy> | m | 62.50
40 d.2 | BCD poz. 32 | Rozebranie przepustu z rur betonowych o śr. 60 cm
|  | 4.0+5.0+8.0+6.0<zjazdy> | m | 23.00
41 d.2 | BCD poz. 31 | Rozebranie przepustu z rur polietylenowych PEHD o śr. 40 cm
|  | 13.0<zjazdy> | m | 13.00
42 d.2 | BCP 451.02. poz. 84 | Rozebranie ścianek czołowych z betonu przy przepustach o śr. 40 cm
|  | 10*2*0.6 | m3 | 12.00
43 d.2 | BCP 451.02. poz. 84 | Rozebranie ścianek czołowych z betonu przy przepustach o śr. 50 cm
|  | 5*2*0.7 | m3 | 7.00
44 d.2 | BCD poz. 45 | Rozebranie barier stalowych U-14a
|  | 26 | szt | 26.00
45 d.2 | BCD poz. 70 i 71 | Wywiezienie gruzu spryzmowanego samochodami samowyładowczymi na odl. 10 km poz. 19; 21; 23-28; 30-32; 34-43
|  | 275.44*0.06+20*0.07+12.0+6.96+15*0.05+15*0.23+1.5+15*0.07+2+0.57+445.3*0.08+155.2*0.2+98.2*0.1+122*0.06+122*0.3*0.15+0.7+11+12.3+6.5+1.6+12+7 | m3 | 186.60
III. ROBOTY ZIEMNE kod CPV 45111200-0
46 d.3 | BCD poz. 90 | Wykonanie wykopów w gr. kat. III koparkami o pojemności łyżki 0,40 m3, z transportem urobku na nasyp samochodami na odl. do 1 km wraz z formowaniem i zagęszczeniem nasypu
|  | 1415.02 | m3 | 1415.02
47 d.3 | BCD poz. 97 | Wykonanie nasypów mechanicznie z gr. kat. I-II, z transportem urobku na nasyp samochodami na odl. do 30 km wraz z formowaniem i zagęszczeniem nasypu
|  | 774.09 | m3 | 774.09
IV. ODWODNIENIE kod CPV 45231300-8
48 d.4 | BCD poz. 75 | Roboty ziemne wykonywane koparkami o poj. łyżki 0,40 m3, gr.kat. I-III z przewozem gruntu na odkład
|  | [<studnie>1*1*2*45+2*2*2*17<śr. 1200>+2.5*2.5*2*4<śr. 1500>+3*3*2*1<śr. 2000>] + [<kanał>58*0.4*0.6<śr. 300>+413*0.5*0.8<śr. 400>+62*0.6*1.0<śr. 500>]+[<przykanalik śr. 160>120.5*0.8*0.4] | m3 | 548.88
49 d.4 | KNNR 1 0214-03 | Mechaniczne obsypanie i zasypanie piaskiem wykopów z zagęszczeniem
|  | {[<studnie>1*1*2*45+2*2*2*17<śr. 1200>+2.5*2.5*2*4<śr. 1500>+3*3*2*1<śr. 2000> + <kanał>58*0.4*0.6<śr. 300>+413*0.5*0.8<śr. 400>+62*0.6*1.0<śr. 500>+<przykanalik śr. 160>120.5*0.8*0.4]-182.7}*0.3 | m3 | 109.85
- 5 -
50 d.4 | KNNR 1 0214-03 | Mechaniczne obsypanie i zasypanie gruntem z wykopów z zagęszczeniem
|  | {[<studnie>1*1*2*45+2*2*2*17<śr. 1200>+2.5*2.5*2*4<śr. 1500>+3*3*2*1<śr. 2000> + <kanał>58*0.4*0.6<śr. 300>+413*0.5*0.8<śr. 400>+62*0.6*1.0<śr. 500>+<przykanalik śr. 160>120.5*0.8*0.4]-182.7}*0.7 | m3 | 256.33
51 d.4 | BCD poz. 78 | Wywóz nadmiaru gruntu przewozem gruntu na odkład na odl. do 5,0 km sam.samowyład.
|  | 548.88-256.33 | m3 | 292.55
52 d.4 | KNNR 4 1424-01 | Wykonanie studzienki ściekowej o śr. 500 mm żelbetowej bez pierścienia odciążającego, z osadnikiem i pojedyńczym wpustem, głęb. 1,75 m
|  | 45 | szt | 45.00
53 d.4 | KNNR 11 0405-05 i 06 | Studnie rewizyjne z kręgów betonowych o śr. 1200 mm przelotowa w gotowym wykopie o głębok. 2,4 m z pokrywą okrągłą żelbetową i włazem żeliwnym typ ciężki
|  | 17 | stud. | 17.00
54 d.4 | KNNR 11 0405-07 i 08 | Studnie rewizyjne z kręgów żelbetowych o śr. 1500 mm przelotowa w gotowym wykopie o głębok. 2,4 m z pokrywą okrągłą żelbetową i włazem żeliwnym typ ciężki
|  | 4 | stud. | 4.00
55 d.4 | KNNR 11 0405-07 i 08 | Studnie rewizyjne z kręgów żelbetowych o śr. 2000 mm przelotowa w gotowym wykopie o głębok. 2,4 m z pokrywą okrągłą żelbetową i włazem żeliwnym typ ciężki
|  | 1.00 | stud. | 1.00
56 d.4 | KNR 9-18 0201-06 | Kolektor <rów kryty> rura dwuścienna PP SN8 o średnicy 300 mm, ocieplona styropianową otuliną pokrytą folią, na ławie z piasku grub. 20 cm
|  | 58 | m | 58.00
57 d.4 | KNR 9-18 0201-08 | Kolektor <rów kryty> rura dwuścienna PP SN8 o średnicy 400 mm, ocieplona styropianową otuliną pokrytą folią, na ławie z piasku grub. 20 cm
|  | 40 | m | 40.00
58 d.4 | KNR 9-18 0201-08 | Kolektor <rów kryty> rura dwuścienna PP SN8 o średnicy 400 mm, na ławie z piasku grub. 20 cm
|  | 373 | m | 373.00
59 d.4 | KNR 9-18 0201-10 | Kolektor <rów kryty> rura dwuścienna PP SN8 o średnicy 500 mm, na ławie z piasku grub. 20 cm
|  | 62 | m | 62.00
60 d.4 | KNNR 11 0505-0201 | Wykonanie przykanalika z rur PVC o śr. 160 mm, ocieplonego styropianową otuliną pokrytą folią, na podsypce piaskowej grub.15 cm
|  | 18 | m | 18
61 d.4 | KNNR 11 0505-0201 | Wykonanie przykanalika z rur PVC o śr. 160 mm na podsypce piaskowej grub. 15 cm
|  | 102.5 | m | 102.5
62 d.4 | KNNR 6 0602-0301 | Obudowy wylotów kolektorów o średnicy 300 mm z betonu C16/20 (B-20)
|  | 3 | szt | 3.00
63 d.4 | KNNR 6 0602-0301 | Obudowy wylotów kolektorów o średnicy 400 mm z betonu C16/20 (B-20)
|  | 9 | szt | 9.00
64 d.4 | KNNR 6 0602-0501 | Obudowy wylotów kolektorów o średnicy 500 mm z betonu C16/20 (B-20)
|  | 1 | szt | 1.00
65 d.4 | BCD poz. 364 | Umocnienie skarp płytami ażurowymi 60x40x8 na podsypce piaskowej
|  | 1739.90<str. prawa>+1228.81<str. lewa> | m2 | 2968.71
- 6 -
V. PODBUDOWA kod CPV 45233300-2
66 d.5 | BCD poz. 189 | Podbudowy na poszerzeniach z gruntu stabilizowanego cementem 2,5 MPA /mieszarka stacjonarna/, grubość warstwy po zagęszczeniu 15 cm
|  | [<stronaprawa>277.63+341.32+655.62+92.81+<skrzyż.>21.88 +<ściek przy oporniku>72.24] + [<strona lewa>187.01<łuki poziome>+(22.5+19.66+43+49)*0.28<ściek>+(5+18+25+28+10+66+24+20+8+7+20)*0.3<krawężnik, łuki>] | m2 | 1755.37
67 d.5 | BCD poz. 169 | Podbudowa z kruszywa łamanego 0/31,5 grub. 20 cm po zagęszczeniu, na poszerzeniach
|  | [<stronaprawa>831.26+99.97<łuki>+14.37<skrzyż.>+(1.68+1.68 +1.98+0.97+2.09)<włączenia, skosy>+34.45+15.75<skrzyż. z dr. gm>] + [<strona lewa> 28.04+2.14<skrzyż.>+187.1<łuki poziome>] | m2 | 1221.48
68 d.5 | BCD poz. 134 | Wykonanie podsypki piaskowej, grubość warstwy po zagęszczeniu 10 cm
|  | 178.37<pow. skrzyż. przejazdu PKP> | m2 | 178.37
69 d.5 | BCD poz. 169 | Podbudowa z kruszywa łamanego 0/31,5 grub. 20 cm po zagęszczeniu,
|  | 178.37 | m2 | 178.37
70 d.5 | BCD poz. 156 | Skropienie pod podbudowę zasadniczą emulsją kationową szybkorozpadową C60 B3 ZM w ilości 0,4 kg/m2
|  | 8344.07+831.26+187.1+99.97+151.43+178.37<skrzyż. z przej. PKP> | m2 | 9792.20
71 d.5 | BCD poz. 210 | Podbudowa zasadnicza z betonu asfaltowego 0/22,4 AC22P 50/70 grub. warstwy po zagęszczeniu 7 cm, z transportem mieszanki samochodami samowyładowczymi na odl. 30 km
|  | 9792.20 | m2 | 9792.20
72 d.5 | BCD poz. 308 | Ułożenie geokompozytu międzywarstwowego powlekanego o szerokości 1,0 m
|  | [<strona prawa>1616*1.0+27.82*1.0<skrzyż.>+24*1.0<skrzyż.> +27*1.0<skrzyż>] + [<strona lewa>(21+58+64+70)*1.0<łuki poziome, poszerzenia>] +[<przepusty pod drogą>5.5*6*1.0] | m2 | 1940.82
VI. NAWIERZCHNIA JEZDNI kod CPV 45233100-0
73 d.6 | BCD poz. 156 | Skropienie podbudowy emulsją kationową szybkorozpadową C60 B3 ZM w ilości 0,4 kg/m2
|  | 10337.28 | m2 | 10337.28
74 d.6 | BCD poz. 269 | Wykonanie warstwy wiążącej z betonu asfaltowego 0/16 AC16W 50/70, grub. 6 cm po zagęszczeniu, transport samochodami samowyładowczymi na odl. 30 km
|  | 10337.28 | m2 | 10337.28
75 d.6 | BCD poz. 156 | Skropienie warstwy wiążącej z betonu asfaltowego kationową emulsją asfaltową modyfikowaną polimerami C60 B3 ZM w ilości 0,4 kg/m2
|  | 10337.28+60.91<most> | m2 | 10398.19
76 d.6 | BCD poz. 290 | Wykonanie warstwy ścieralnej z betonu asfaltowego 0/11,2 AC11S 50/70, grubość warstwy po zagęszczeniu 5 cm, transport mieszanki samochodami samowyład. na odl. 30 km
|  | 10398.19 | m2 | 10398.19
VII. KRAWĘŻNIKI I OBRZEŻA kod CPV 45233100-0
77 d.7 | BCD poz. 496 | Ława betonowa z oporem z betonu C12/15 (B-15) pod krawężnik, opornik i ściek
|  | 1520.24*0.13<krawężnik+ściek>+179.33*0.06<krawężnik>+79.95*0.056<ściek>+1456.65*0.05<opornik 12x25>+216.12*0.12<opornik+ściek> | m3 | 311.64
- 7 -
78 d.7 | BCD poz. 484 | Krawężniki betonowe o wymiarach 15x30 cm na uprzednio wykonanej ławie, na podsypce cementowo-piaskowej grub. 5 cm
|  | 1700 | m | 1700.00
79 d.7 | BCD poz. 521 | Wykonanie ścieku przykrawężnikowego z kostki brukowej betonowej szarej gr. 8 cm, w trzech rzędach /szer. 0,28 m/ na podsypce cem.-piaskowej grub. 5 cm, na uprzednio wykonanej ławie
|  | 1816.31*0.28 | m2 | 508.57
80 d.7 | BCD poz. 489 | Opornik betonowy o wymiarach 12x25 cm, na podsypce cementowo-piaskowej grub. 5 cm, na uprzednio wykonanej ławie
|  | 1673 | m | 1673.00
81 d.7 | BCD poz. 513 | Obrzeża betonowe o wymiarach 30x8 cm na podsypce cementowo-piaskowej grub. 5 cm, spoiny wypełnione zaprawą cementową
|  | 1628+34<przy studniach ściekowych> | m | 1662.00
VIII. NAWIERZCHNIA CHODNIKA kod CPV 45233253-7
82 d.8 | BCD poz. 131 | Profilowanie i zagęszczanie podłoża wykonywane ręcznie w gruncie kat. III pod chodnik
|  | 2460.46 | m2 | 2460.46
83 d.8 | BCD poz. 182 | Ulepszenie podłoża cementem o wytrzymałości Rm-1,5 MPA mieszanką CB6M0/16 klasa C 1,5/2,0, grubość warstwy po zagęszczeniu 10 cm /mieszarka stacjonarna/
|  | 2460.46 | m2 | 2460.46
84 d.8 | BCD poz. 510 | Chodnik z kostki brukowej betonowej czerwonej grubość 8 cm na podsypce cementowo-piaskowej grub. 5 cm, spoiny wypełnione piaskiem
|  | 2460.46 | m2 | 2460.46
9 |  | IX. ZJAZDY INDYWIDUALNE i PUBLICZNE kod CPV 45233300-2; 45233100-0
85 d.9 | KNNR 6 0605-01 | Przepusty rurowe pod zjazdami - ława fundamentowa żwirowa grub. 20 cm
|  | 523.5*0.8*0.2 | m3 | 83.76
86 d.9 | BCD poz. 373 | Przepusty rurowe pod zjazdami - rury polietylenowe PEHD spiralnie karbowane o śr. 40 cm
|  | 490<indywid.>+33.5<publiczne> | m | 523.50
87 d.9 | KNNR 6 0605-0301 | Wykonanie murków oporowych z betonu C16/20 (B-20) dla przepustu o śr. 40 cm
|  | 130 | szt | 130.00
88 d.9 | BCD poz. 131 | Profilowanie i zagęszczanie podłoża wykonywane ręcznie w gruncie kat. III pod zjazdy
|  | 1615.64<zjazdy indywid.>+112.3<zjazdy publiczne> | m2 | 1727.94
89 d.9 | BCD poz. 482 | Ustawienie opornika betonowego 12x25 wraz z wykonaniem ławy zwykłej z betonu C12/15 (B-15)
|  | 1092<zjazdy indywid.>+63<zjazdy publiczne> | m | 1155.00
90 d.9 | BCD poz. 134 | Wykonanie warstwy odsączającej z piasku, grubość warstwy po zagęszczeniu 10 cm
|  | 1615.64<zjazdy indywid.>+112.3<zjazdy publiczne> | m2 | 1727.94
91 d.9 | KNNR 6 0113-06 | Wykonanie podbudowy z kruszywa łamanego 0/31,5, grubość warstwy po zagęszczeniu 18 cm
|  | 1615.64<zjazdy indywid.> | m2 | 1615.64
92 d.9 | BCD poz. 164 | Wykonanie dolnej warstwy podbudowy z kruszywa łamanego 0/63 warstwa dolna, grubość warstwy po zagęszczeniu 20 cm
|  | 112.3<zjazdy publiczne> | m2 | 112.30
93 d.9 | BCD poz. 167 | Wykonanie górnej warstwy podbudowy z kruszywa łamanego 0/31,5, grubość warstwy po zagęszczeniu 10 cm
|  | 112.3<zjazdy publiczne> | m2 | 112.30
- 8 -
94 d.9 | BCD poz. 510 | Wykonanie nawierzchni z kostki brukowej betonowej grafitowej grubość 8 cm na podsypce cementowo-piaskowej 1:4 grub. 5 cm, spoiny wypełnione piaskiem
|  | 1615.64<zjazdy indywid.>+112.3<zjazdy publiczne> | m2 | 1727.94
X. PRZEPUSTY POD DROGĄ - kod CPV 45221100-3
95 d.10 | BCD poz. 83 | Roboty ziemne wykonywane koparkami o poj. łyżki 0,40 m3, gr.kat. I-III z przewozem gruntu na odkład na odl. do 5,0 km sam.samowyład.
|  | 10.5*0.4*1.6+(10.5+11)*0.3*1.2 | m3 | 14.46
96 d.10 | BCD poz. 103 | Wykonanie przepustu pod drogą z rur żelbetowych o śr. 120 cm na ławie z kruszywa łamanego grub. 40 cm
|  | 10.5 | m | 10.50
97 d.10 | BCD poz. 101 | Wykonanie przepustu pod drogą z rur żelbetowych o śr. 80 cm na ławie z kruszywa łamanego grub. 30 cm
|  | 10.5+11.0 | m | 21.50
98 d.10 | KNNR 6 0605-02 | Wykonanie ławy pod ścianki czołowe z betonu C/8/10 (B-10) grub. 10 cm po zagęszczeniu
|  | (0.8*0.75*5.35)*2+(3.0*0.6*0.45)*4 | m3 | 9.66
99 d.10 | KNR 2-33 0606-01 | Ścianki czołowe żelbetowe dla przepustów drogowych rurowych
|  | {[0.8*0.75*5.35+1.75*5.35*0.25]*2+[0.6*0.45*3.0+3.0*1.3*0.25]*4}-1.62 | m3 | 16.62
100 d.10 | BCD poz. 450 | Poręcze U-11a przy przepustach
|  | 5.05*2+2.7*4 | m | 20.9
XI. POBOCZA kod CPV 45233142-6
101 d.11 | BCD poz. 235 | Pobocze z kruszywa łamanego 0/31,5, mieszanka optymalna grub. 15 cm po zagęszczeniu
|  | 1467.87 | m2 | 1467.87
XII. TERENY ZIELONE kod CPV 45112730-1
102 d.12 | BCD poz. 532 | Sadzenie drzew liściastych /lipa, jarzębina/ na terenie płaskim w gruncie kat. III, str. prawa
|  | 100 | szt. | 100.00
103 d.12 | BCD poz. 326 | Humusowanie terenu z obsianiem trawą, przy grubości humusu 10 cm
|  | 2192.13<str. lewa>+1223.9<str. prawa> | m2 | 3416.03
XIII. ROBOTY TOWARZYSZĄCE kod CPV 45233142-6
104 d.13 | BCD poz.539 | Wykonanie regulacji wysokościowej studni teletechnicznych betonem B-20, C16/20
|  | 12 | szt | 12.00
105 d.13 | BCD poz. 538 | Wykonanie regulacji wysokościowej zaworów wodociągowych betonem B-20, C16/20
|  | 32 | szt | 32.00
106 d.13 | KNNR 5 0705-0105 | Zabezpieczenie rurami ochronnymi dwudzielnymi typu Arot istniejących kabli teletechnicznych i energetycznych
|  | 770 | m | 770.00
XIV. OZNAKOANIE PIONOWE i POZIOME kod CPV 45233280-5; 45233221-4
107 d.14 | BCD poz. 417 | Ustawienie słupków z rur stalowych o średnicy 50 mm
|  | 37 | szt. | 37.00
108 d.14 | BCD poz. 421 | Pionowe znaki drogowe A z folii typ II
|  | <A-1>2+<A-2>2+<A-7>2+<A-16>3 | szt. | 9.00
109 d.14 | BCD poz. 453 | Pionowe informacyjne D z folii typ II
|  | <D-1>6+<D-6>12+<D-15>4 | szt. | 22.00
- 9 -
110 d.14 | BCD poz. 437 | Pionowe informacyjne E, F i U z folii typ II
|  | <E-4>2+<F-6>2+<U-9a>1 | szt. | 5.00
111 d.14 | BCD poz. 399 | Oznakowanie poziome jezdni grubowarstwowe masami chemoutwardalnymi
|  | <P-10>72.00+<P-17>6.84 | m2 | 78.84