## Arkusz1
Wyposażenie pracowni przedmiotów zawodowych w Zespole Szkół nr 1 w Żyrardowie, ul. Bohaterów Warszawy 4, w ramach zadania pn. „Modernizacja budynku Zespołu Szkół Nr 1 w Żyrardowie”
Lp. | Nazwa | Ilość (sztuk)
1 | Oscyloskop cyfrowy dwukanałowy 50 MHz – sondy pomiarowe: częstotliwość próbkowania w czasie rzeczywistym 1 GS/s. Zintegrowana pamięć 1 Mpts. Pomiar dwukanałowy i zewnętrzny przerzutnik. Wyświetlacz LC 64K. Interfejsy hosta USB, RS232, wyjścia P/F. Funkcje matematyczne: +, -, x, FFT. Manualny lub automatyczny dobór jednostki miary lub dobór track. Zintegrowana pamięć dla 10 ustawień i 10 pomiarów. | 6
2 | Generator funkcyjny : zakres od 0 do 20 MHz. Wyświetlacz LCD 3,5. Liczba kanałów 1. Rozdzielczość pionowa 10bit. Impedancja 50 Ω Źródło zasilania 100…240V/AC 50/60Hz. USB wersja wtyczki EU. | 6
3 | Zasilacz uniwersalny laboratoryjny: napięcie wejściowe 220V/AC, 50/60Hz. Napięcie: 0-30VDC. Prąd 0-30A. Moc 150W. Współczynnik mocy 0,82. | 9
4 | Multimetr cęgowy : UT 204 umożliwiający pomiar napięcia AC/DC, prądu AC/DC, rezystancji, częstotliwości oraz współczynnika wypełnienia. | 4
5 | Multimetr cyfrowy: Napięcie stałe- 0,2- 1000V, napięcie zmienne 0,2- 750V, prąd stały i zmienny 20mA- 20A, pomiar rezystancji 200- 200MΩ, testowanie diod, akustyczny tester ciągłości obwodu. | 14
6 | Watomierz: licznik energii 2-taryfowy do gniazdka orno- or- wat- 408: Zasilanie 230V AC. Częstotliwość 50Hz. Maksymalny prąd 16A. Maksymalna moc 3680 W. Napięcie robocze 175AC – 276V AC. | 6
7 | Kamera termowizyjna 20 do 300° C: Czujnik termiczny rozmiar pojedynczego piksela 12µ, zakres widma 8- 14 µ. Rozdzielczość detektora termicznego : 160x120. Rozdzielczość kamery światła widzialnego: 1440x1080. Kąty widzenia obiektywu: HFOV (w poziomie 55o, VFOV (w pionie) 43o. Stała ogniskowa 15 cm. Zakres temperatur od -20 o do 300 o. Czułość termiczna 150mK | 1
8 | Miernik natężenia oświetlenia- luksomierz: Zakres pomiarowy od 0-200 000Lux. Funkcja pomiaru maksymalna i minimalna. Zasilanie : bateria 9V. Automatyczny lub manualny pomiar. | 3
9 | Styczniki mocy AC: maksymalna zdolność łączeniowa AC-3 - 8,5A. Napięcie znamionowe izolacji Ui-tory główne: 690V AC, tory pomocnicze 500V AC. Napięcie znamionowe udrowe wytrzymywane - 4kV. Trwałość mechaniczna - 5 000 000 cykli. Trwałość łączeniowa - 250 000 cykli. Temperatura pracy (napędu) - od -5oC do +40oC. Znamionowa częstotliwość łaczeniowa - 1 200 łączeń na godzinę. Klasa izolacji uzwojeń elektromagnesu - A. Rozdzaje styków pomocniczych - 2z + 2r. Stopień ochrony - IP2X. Sposób montażu - Trzy otwory na śróbę M3,5. Przekrój przewodów przyłączeniowych - Tory główne: od 1,5mm2 do 4mm2 Tory pomocnicze: od 1mm2 do 2,5mm2. | 6
10 | Przekaźnik czasowy: PCU – 510, przystosowany do montażu na szynie TH35 | 3
11 | Przekaźniki termiczne: typu P16R na różne prądy od 2 do 7A | 4
12 | Przyciski sterownicze NO NZ – przyciski kasety sterowniczej SP22K2 | 6
13 | Przekaźnik prądowy : jedno funkcyjny EPP- 619 przystosowany do montażu na szynie TH35. Zasilanie 230V AC Styk 1P. Prąd mniejszy niż 16 A | 4
14 | Przekaźnik czasowy: PCG 417 (gwiazda- trójkąt) Przystosowany do montażu na szynie TH35. 2Z, 8A, 1-1000sek, 230V AC. | 2
15 | Przekaźnik termobimetalowy: P16R, prąd znamionowy: 1,0- 1,4 A. Rezystancja 0,92. Zgodność z normą: PN-EN 60947-4-1. | 4
16 | Silnik jednofazowy: moc do 2,2 kW na łapach, ogólnego przeznaczenia. Obroty /min 2800. Zasilanie 1- fazowe 230V typ B3. | 6
17 | Silnik trójfazowy: moc do 2,2 kW na łapach, ogólnego przeznaczenia. Obroty /min 2800. Zasilanie 3- fazowe 380V typ B3 | 6
18 | Wiertarko- wkrętarka z kompletem wierteł i bitów: Prędkość bez obciążenia 1300 obrotów/min. Zasilanie akumulatorowe. Liczba biegów 2. 2 kierunki obrotów. Maksymalna średnica wiercenia (drewno) 20mm. Maksymalna średnica wiercenia (stal) 8mm. Uchwyt 10mm. | 3
19 | Wyzwalacz typu S o charakterystyce S 303 C 101 | 3
20 | Wyłącznik różnicowoprądowy jednofazowy: RCD 30mA przystosowany do montażu na szynie TH35. Typ AC i ID 2-biegunowy | 3
21 | Wyłącznik różnicowoprądowy trójfazowy: RCD 30mA przystosowany do montażu na szynie TH35. Typ AC i ID 4-biegunowy. | 3
22 | Wyłącznik różnicowoprądowy jednofazowy: RCD 30mA przystosowany do montażu na szynie TH35. Typ AC i ID.2-biegunowy | 4
23 | Wyłącznik instalacyjny: nadprądowy S191 B6 przystosowany do montażu na szynie TH35 | 5
24 | Wyłącznik instalacyjny nadprądowy S191 B16 przystosowany do montażu na szynie TH35 | 3
25 | Wyłącznik różnicowoprądowy trójfazowy: RCD 30mA przystosowany do montażu na szynie TH35. Typ AC i ID 4-biegunowy. | 6
26 | Czujnik zaniku fazy przystosowany do montażu na szynie TH35, U=3x400/230V AC+N, I=10A, asymetria 55V | 4
27 | Czujnik zaniku kolejności faz; przystosowany do montażu na szynie TH35. Typ CKF- B 3x400/230V + N. | 3
28 | Wyłączniki silnikowe 3-fazowy przstosowany do montażu na szynie TH 35, o zakresie prądu nastawczego umożliwiającym nastawienie wartości wynoszącej 1, 1 prądu znamionowego silnika trójfazowego. | 9
29 | Miernik rezystancji izolacji: Pomiar rezystancji izolacji: napięcie pomiarowe wybierane 100...2500 V wybierane skokowo co 100 V, ciągłe wskazanie mierzonej rezystancji izolacji lub prądu upływu, samoczynne rozładowanie pojemności mierzonego obiektu po zakończeniu pomiaru rezystancji izolacji, akustyczne wyznaczanie pięciosekundowych odcinków czasu ułatwiające zdjęcie charakterystyk czasowych, odmierzane czasy pomiaru T1 , T2 i T3 dla pomiaru dwóch współczynników absorpcji dla 15, 60 i 600 s, wskazania rzeczywistego napięcia pomiarowego podczas pomiaru, zabezpieczenie przed pomiarem obiektów pod napięciem. Pomiar rezystancji izolacji metodą dwu- oraz trójprzewodową. Niskonapięciowy pomiar ciągłości obwodu i rezystancji: Pomiar prądu upływu podczas pomiaru rezystancji izolacji. Pomiar napięć stałych i przemiennych w zakresie 0...750 V. Pamięć 990 komórek (11880 wpisów) przesłanie danych do komputera PC poprzez kabel USB. Zasilanie akumulatorowe. Przyrządy spełniają wymagania normy PN-EN 61557. Możliwość zasilenia i ładowania miernika z zewnętrznego zasilacza lub gniazda zapalniczki samochodowej. | 3