## ul. J. Skrowaczewskiego
REMONT DROGI POWIATOWEJ 4730 W
ODCINEK 1: ul. Jana Skrowaczewskiego - na odcinku od ul. 1 Maja do ul. Marii Nietrzebki (dł. 673,80 m)
|  |  | jedn. miary | ilość | cena jednostkowa netto | wartość netto
ROBOTY PRZYGOTOWAWCZE
1 | KNNR 6 0806-02 | Rozebranie krawężników betonowych na podsypce cementowo-piaskowej | m | 280
2 | KNR 2-31 0812-03 | Rozebranie ław pod krawężniki z betonu | m3 | 22.4
3 | KNNR 6 0803-08 analogia | Rozebranie nawierzchni z kostki betonowej na podsypce cementowo-piaskowej Krotność = 0,5 | m2 | 70
4 | KNNR 6 0806- 08 | Rozebranie obrzeży trawnikowych o wymiarach 8x30 cm na podsypce piaskowej | m | 35
5 | KNR 4-04 1103-01 | Zaladowanie gruzu koparko-ładowarką przy obsłudze na zmianę roboczą przez 3 samochody samowyładowcze | m3 | 44.7
6 | KNR 4-04 1103-04 1103-05 | Wywiezienie gruzu z terenu rozbiórki przy mechanicz- nym załadowaniu i wyładowaniu samochodem samowy­ładowczym na odległość 19 km | m3 | 44.7
NAWIERZCHNIA
7 | KNR AT-03 0102-02/03 | Roboty remontowe - frezowanie nawierzchni bitumicznej o gr. 3 cm z wywozem materiału z rozbiórki na odl. do 1 km - ekstrapolacja | m2 | 4700
8 | KNNR 1 0208-02 analogia | Dodatek za każdy rozpoczęty 1 km transportu destruktu samochodami samowyładowczymi po drogach o nawierzchni utwardzonej (kat. gruntu I-IV) ponad 1 km - do 20 km Krotność = 19 | m3 | 141
9 | KNR 9-11 0101- 01 | Wzmacnianie nawierzchni geosiatką szklaną 120/120 (ilość uwzględnia zakłady) 4700*1,1 | m2 | 5170
10 | KNR 2-31 1004-06 | Mechaniczne czyszczenie nawierzchni(warstwy wyrów- nawczej i podbudowy) drogowej ulepszonej (bitum) | m2 | 9400
11 | KNR 2-31 1004-07 | Skropienie nawierzchni drogowej asfaltem - warstwy wy- równawczej i podbudowy | m2 | 9400
12 | KNNR 6 0308-01 | Nawierzchnie z mieszanek mineralno-bitumicznych as- faltowych o grubości 3 cm (warstwa wyrównująca) Krotność = 0,75 | m2 | 4700
13 | KNNR 6 0308-07 | Dodatek za transport mieszanki mineralno-bitumicznej - 1 km ponad 5 km Krotność = 8 | t | 352.5
14 | KNNR 6 0309-02 | Nawierzchnie z mieszanek mineralno-bitumicznych as- faltowych o grubości po zagęszczeniu 3 cm (warstwa ścieralna) | m2 | 4700
15 | KNNR 6 0308- 07 | Dodatek za transport mieszanki mineralno-bitumicznej - 1 km ponad 5 km Krotność = 8 | t | 470
CHODNIK
16 | KNNR 6 0502-03 | Chodniki z kostki brukowej betonowej grubości 8 cm na podsypce cementowo-piaskowej z wypełnieniem spoin piaskiem | m2 | 70
KRAWĘŻNIKI I OBRZEŻA
17 | KNNR 6 0404-05 | Obrzeża betonowe o wymiarach 30x8 cm na podsypce cementowo-piaskowej, spoiny wypełnione zaprawą cementową | m | 35
18 | KNNR 6 0403-04 | Krawężniki betonowe wystające o wymiarach 20x30 cm wykonaniem ław betonowych na podsypce cementowo-piaskowej | m | 280
19 | - | Roboty remontowe- cięcie piła nawierzchni bitumicznych na gł. 5cm Cięcie technologiczne podczas ustawiania krawężników | m | 325
20 | - | Rozebranie nawierzchni z mas mineralno-bitumicznych gr.4cm mechanicznie. Technologiczna rozbiórka podczas ustawienia krawężników | m2 | 32.5
21 | - | Rozebranie krawężników betonowych na podsypce cem- piaskowej | m | 325
22 | - | Rozebranie ław z betonu pod krawężniki | m3 | 4.9
23 | - | Wywiezienie gruzu z terenu rozbiórki przy mechanicznym załadowaniu i wyładowaniu samochodem samowyładowczym na odległość 5 km | m3 | 16.4
24 | - | Krawężniki betonowe o wym. 15x30x100cm z wykonaniem ław betonowych C 12/15 z oporem na podsypce cem- piaskowej | m | 325
25 | - | Podbudowy z gruntu stabilizowanego cementem w węźle betoniarskim 5,0MPa. Gr. warstwy 15cm. Uzupełnienie przy ustawionym krawężniku | m2 | 32.5
26 | - | Warstwa ścieralna nawierzchni z betonu asfaltowego ACI1S 50/70 dla KR2 Gr warstwy po zagęszczeniu 5cm. Uzupełnienie nawierzchni przy ustawionych krawężnikach. Krotność =1,25 | m2 | 32.5
STUDNIE
27 | KNR 2-31 1406-03 | Regulacja pionowa studzienek dla kratek ściekowych ulicznych | szt. | 13
28 | KNR 2-31 1406-05 | Regulacja pionowa studzienek telefonicznych | szt. | 18
suma wartości netto :
podatkek VAT (Kwota):
wartość brutto:

## ul. W. Pileckiego
REMONT DROGI POWIATOWEJ 4730 W
ODCINEK 2: ul. rtm. Witolda Pileckiego - na odcinku od ul. kpt Stanisława Pałaca do ul. Józefa Mireckiego (dł. 750,00 m)
|  |  | jedn. miary | ilość | Cena jednostkow netto | wartość netto
1 |  | JEZDNIA
1.1 | 45233000-9 | ROBOTY PRZYGOTOWAWCZE
1 d.1. 1 | KNNR 1 0111-01 | Roboty pomiarowe przy liniowych robotach ziemnych - trasa dróg w terenie równinnym. | km | 0.75
2 d.1. 1 | KNR AT-03 0102-01 | Roboty remontowe - frezowanie nawierzchni bitumicznej o gr. do 4 cm z wywozem materiału z rozbiórki na odl. do 1 km | m2 | 6038
3 d.1. 1 | KNR 4-01 0108-20 | Wywiezienie samochodami samowyładowczymi gruzu z rozbieranych konstrukcji - za każdy nast. 1 km Krotność = 10 | m3 | 6038*0,04 =241,520
2 | 45233000-9 | DROGA
2.1 | 45233000-9 | ROBOTY DROGOWE
4 d.2. 1 | KSNR 6 1005-06 | Oczyszczenie mechaniczne nawierzchni drogowych bi- tumicznych | m2 | 6038
5 d.2. 1 | KNNR 6 1005-07 | Skropienie emulsją asfaltową | m2 | 6038
6 d.2. 1 | KNR AT-04 0101-0 | Warstwa wzmacniająca z syntetycznej siatki zbrojenio- wej o sztywnych węzłach, zespolonej z włókniną, o wy-trzymałości siatki na rozciąganie (wzdłuż i wszerz) więk­szej niż 20 kN/m | m2 | 6038
7 d.2. 1 | KNNR 6 1005-07 | Skropienie emulsją asfaltową | m2 | 6038
8 d.2. 1 | KNNR 6 0308-01 | Nawierzchnie z mieszanek mineralno-bitumicznych asfaltowych o grubości 4 cm (warstwa wiążąca) | m2 | 6038
9 d.2. 1 | KNNR 6 1005-07 | Skropienie emulsją asfaltową | m2 | 6038
10 d.2. 1 | KNNR 6 0309-02 | Nawierzchnie z mieszanek mineralno-bitumicznych asfaltowych o grubości 4 cm (warstwa ścieralna) | m2 | 6038
3 | 45233000-9 | INWENTARYZACJA POWYKONAWCZA
11 d.3 | KNNR 1 0111-01 | Geodezyjna inwentaryzacja powykonawcza | km | 0.75
suma wartości netto :
podatek VAT (kwota):
wartość brutto:

## ul. J. Mireckiego
REMONT DROGI POWIATOWEJ 4730 W
ODCINEK 3: ul. Józefa Mireckiego - na odcinku od ul. rtm. Witolda Pileckiego do rowu 51 (przy Szkole Podstawowej nr 6 w Żyrardowie) - dł. 855,00 m
|  |  | jedn. miary | ilość | cena jednostkowa netto | wartość netto
1 |  | JEZDNIA
1.1 | 45233000-9 | ROBOTY PRZYGOTOWAWCZE
1 d.1. 1 | KNNR 1 0111- 01 | Roboty pomiarowe przy liniowych robotach ziemnych - trasa dróg w terenie równinnym. | km | 0.855
2 d.1. 1 | KNR AT-03 0102-01 | Roboty remontowe - frezowanie nawierzchni bitumicznej o gr. do 4 cm z wywozem materiału z rozbiórki na odl. do 1 km | m2 | 6412.5
3 d.l. 1 | KNR 4-01 0108-20 | Wywiezienie samochodami samowyładowczymi gruzu z rozbieranych konstrukcji - za każdy nast. 1 km Krotność = 10 | m3 | 6412,5*0,04= 256,500
2 | 45233000-9 | DROGA
2.1 | 45233000-9 | ROBOTY DROGOWE
4 d.2. 1 | KSNR 6 1005-06 | Oczyszczenie mechaniczne nawierzchni drogowych bi- tumicznych | m2 | 6412.5
5 d.2. 1 | KNNR 6 1005-07 | Skropienie emulsją asfaltową | m2 | 6412.5
6 d.2. 1 | KNR AT-040101-0 | Warstwa wzmacniająca z syntetycznej siatki zbrojeniowej o sztywnych węzłach, zespolonej z włókniną, o wytrzymałości siatki na rozciąganie (wzdłuż i wszerz) większej niż 20 kNim | m2 | 6412.5
7 d.2. 1 | KNNR 6 1005- 07 | Skropienie emulsją asfaltową | m2 | 6412.5
8 d.2. 1 | KNNR 6 0308-01 | Nawierzchnie z mieszanek mineralno-bitumicznych asfaltowych o grubości 4 cm (warstwa wiążąca) | m2 | 6412.5
9 d.2. 1 | KNNR 6 1005-07 | Skropienie emulsją asfaltową | m2 | 6412.5
10 d.2. 1 | KNNR 6 0309-02 | Nawierzchnie z mieszanek mineralno-bitumicznych asfaltowych o grubości 4 cm (warstwa ścieralna) | m2 | 6412.5
3 | 45233000-9 | INWENTARYZACJA POWYKONAWCZA
11 d.3 | KNNR 1 0111-01 | Geodezyjna inwentaryzacja powykonawcza | km | 0.855
suma wartości netto:
podatek VAT (kwota):
wartość brutto: