## Sheet1
Dom Pomocy Społecznej w Hamerni
KOSZTORYS OFERTOWY
NAZWA INWESTYCJI : Modernizacja podjazdu, schodów i werandy budynku administracyjnego
Wariość kosztorysowa robót bez podatku VA T
Słownie:
WYKONAWCA : INWESTOR :
Data zatwierdzenia
Dokument został opracowany przy pomocy proqramu
NORMA PRO
KOSZTORYS
Modernizacja podjazdu, schodów i werandy budynku administracyjnego - zerowy.kst
Lp. | Podstawa | Opis | Jedn.obm. | Ilość | Cena jedn. | Wartość
1 |  | Roboty rozbiórkowe
1 d.1 | KNR 4-01 0212-03 analogia | Rozbiórka elementów konstrukcji betonowych zbrojonych | m3 | 26.60
2 d.1 | KNR 4-01 0211-01 | Skucie nierówności betonu przy głębokości skucia do 1 cm na ścianach lub podłogach Krotność - 3 | m2 | 74.15
3 d.1 | KNR 4-01 0212-01 | Rozbiórka elementów konstrukcji betonowych niazbrojo-nych o grubości do 15 cm | m3 | 8.83
4 d.1 | KNR 4-01 0201-01 analogia | Zabezpieczenie przy rozbiórce podciągów płyt stropowych oraz schodów przez podstęplowanie | m2 | 36.10
5 d.1 | KNR 4-01 0108-19 0108-20 | Wywiezienie samochodami samowyładowczymi gruzu z rozbieranych konstrukcji żwirobetonowych i żelbetowych na odległość 9 km | m3 | 46.55
Razem dział: Roboty rozbiórkowe
2 |  | Roboty betonowe
6 d.2 | KNR 4-01 0103-02 | Wykopy pod stopy żelbetowe słupów | m3 | 4.8
7 d.2 | KNR 2-02 0204-02 | Stopy fundamentowe prostokątne żelbetowe, o objętości do 1,5 m3 - ręczne układanie betonu | m3 | 4.8
8 d.2 | KNR 2-02 0208-04 | Wykonanie słupów żelebtowych | m3 | 1.28 |  | ' ¦
9 d.2 | KNR 2-02 0216-02 | Wykonanie nowej płyty żelbetowej grubości 15cm | m2 | 6.65 |  | -;-r[
10 d.2 | KNR 2-02 0602-01 | izolacje przeciwwilgociowe powłokowe bitumiczne poziome - wykonywane na zimno z emulsji asfaltowej - pierwsza warstwa | m2 | 55.25
11 d.2 | KNR 2-02 0602-02 | Izolacje przeciwwilgociowe powłokowe bitumiczne poziome - wykonywane na zimno z emulsji asfaltowej - druga i następna warstwa | m2 | 55.25
12 d.2 | KNR 2-02 0290-04 | Przygotowanie i montaż zbrojenia konstrukcji monolitycznych budowli - pręty żebrowane | t | 0.35
13 d.2 | KNR 2-02 0290-01 analogia | Przygotowanie i montaż zbrojenia warstwy wyrównawczej | t | 0.06
14 d.2 | KNR 2-02 1102-02 | Warstwy wyrównawcze pod posadzki z zaprawy cementowej grubości 20 mm zatarte na qładko | m2 | 55.25
15 d.2 | KNR 2-02 1102-03 | Warstwy wyrównawcze pod posadzki z zaprawy cementowej • dodatek lub potrącenie za zmianę grubości o 10 mm Krotność = 3 | m2 | 55.25
Razem dział: Roboty betonowe
3 | * | Roboty okładzinowe i wykończeniowe
16 d.3 | KNR 2-021104-01 | Okładziny tarasów i schodów z płytek - gress | m2 | 74.15
17 d.3 | KNR 2-021207-01 | Balustrady z podchwytem stal nierdzewna | m | 28.5
Razem dział; Roboty okładzinowe i wykończeniowe
Wartość kosztorysowa robót bez podatku VAT | [5 empty] | )
Słownie: zero i 00/100 zł
-2-